## 串口更新
更新日期 | 更新人 | 更新内容 | 更新说明 | 备注
20171129 | zxc | 创建定义表
20171201 | mcu | 更新电机串口协议 | 去掉暂时不需要的内容
20171202 | zxc | 修改串口协议命令 | 增加包头,增加异常代码对照

## 串口定义
命令1 | 命令2 | 命令3 | 命令4 | 数据区 | 数据长度1 | 数据长度2 | CRC1 | CRC2 | 结束符1 | 结束符2
1Byte | 1Byte | 1Byte | 1Byte | nBytes | 1Byte | 1Byte | 1Byte | 1Byte | 0x0D | 0x0A
CRC校验: 从命令1到数据长度2 结束(6+数据区长度)
数据长度: 从命令1到数据区结束(4+数据区长度)

## (主控)-安卓
协议方向 | 命令1 | 命令2 | DATA区域 | 协议说明
安卓板-->主控板 | 0x01 | 0x11 | DATA[0]=行, DATA[1]=列, DATA[2]=地址 | 发送到硬件地址,第x行第x列货物
主控板-->安卓板 | 0x01 | 0x3A | 不需要 | 出货成功
主控板-->安卓板 | 0x01 | 0x3B | 不需要 | 出货失败
主控板-->安卓板 | 0x01 | 0x3C | 不需要 | 取货失败
主控板-->安卓板 | 0x01 | 0x3D | 不需要 | 取货成功
主控板-->安卓板 | 0x01 | 0x3E | 异常代码如01/02/03，与定义对照 | 售货机异常
安卓板-->主控板 | 0x01 | 0x4A | 不需要 | 查询主控板版本
安卓板-->主控板 | 0x01 | 0x4B | 不需要 | 查询电机板版本
主控板-->安卓板 | 0x01 | 0x4A | 版本数据,字符串 | 返回主控板版本
主控板-->安卓板 | 0x01 | 0x4B | 版本数据,字符串 | 返回电机板版本
安卓板-->主控板 | 0x01 | 0x4D | 不需要 | 准备升级主控板指令
安卓板-->主控板 | 0x01 | 0x5D | 不需要 | 开始升级主控板指令
安卓板-->主控板 | 0x01 | 0x4E | 不需要 | 结束升级主控板指令
安卓板-->主控板 | 0x01 | 0x4F | 不需要 | 准备升级电机板指令
安卓板-->主控板 | 0x01 | 0x5E | 不需要 | 开始升级电机板指令
安卓板-->主控板 | 0x01 | 0x5A | 不需要 | 结束升级电机板指令
主控板-->安卓板 | 0x01 | 0x3F | "行列"如 "21", 字符串 | 货道检测已坏
主控板-->安卓板 | 0x01 | 0x39 | 不需要 | 后台显示管理界面
安卓板-->主控板 | 0x01 | 0x12 | 不需要 | 主控板复位
安卓板-->主控板 | 0x01 | 0x13 | 不需要 | 电机板复位
主控板-->安卓板 | 0x01 | 0x15 | 不需要 | 升降及门电机超压
主控板-->安卓板 | 0x01 | 0x16 | 不需要 | 货道电机超压
安卓板-->主控板 | 0x01 | 0x18 | 不需要 | 最后一条指令重发

## (电机)-主控
协议方向 | 命令1 | 命令2 | DATA区域 | 协议说明 | 备注
主控板-->电机板 | 0x02 | 0x11 | DATA[0]=行, DATA[1]=列, DATA[2]=地址 | 发送到硬件地址,第x行第x列货物
电机板-->主控板 | 0x02 | 0x3A | 不需要 | 出货成功 | 出货指的是检测到货物从货道掉货到托板上，触发货道限位开关
电机板-->主控板 | 0x02 | 0x3B | 不需要 | 出货失败
电机板-->主控板 | 0x02 | 0x3C | 不需要 | 取货失败 | 暂时不需要取货指的是出货成功后检测到货物从托板上被取走，位于下限位的红外对射检测
电机板-->主控板 | 0x02 | 0x3D | 不需要 | 取货成功 | 暂时不需要
电机板-->主控板 | 0x02 | 0x3E | 不需要 | 未收到对射板反馈 | 暂时不需要
主控板-->电机板 | 0x02 | 0x4B | 不需要 | 查询电机板版本
电机板-->主控板 | 0x02 | 0x4B | 版本数据,字符串 | 返回电机板版本
主控板-->电机板 | 0x02 | 0x4F | 不需要 | 准备升级电机板指令
主控板-->电机板 | 0x02 | 0x5E | 不需要 | 开始升级电机板指令
主控板-->电机板 | 0x02 | 0x5A | 不需要 | 结束升级电机板指令
电机板-->主控板 | 0x02 | 0x3F | "行列"如 "21", 字符串 | 货道检测已坏
主控板-->电机板 | 0x02 | 0x13 | 不需要 | 电机板复位
电机板-->主控板 | 0x02 | 0x15 | 不需要 | 升降及门电机超压
电机板-->主控板 | 0x02 | 0x16 | 不需要 | 货道电机超压
电机板-->主控板 | 0x02 | 0x18 | 异常代码如01/02/03，与定义对照 | 售货机异常指示代码

## 售货机异常代码对照
数据定义 | 异常定义 | 说明
0x01
0x02
0x03
0x04
0x05
0x06
0x07
0x08
0x09
0x10
0x11
0x12
0x13
0x14
0x15
0x16
0x17
0x18
0x19
0x20
0x21
0x22
0x23