## 串口更新
更新日期 | 更新人 | 更新内容 | 更新说明 | 备注
20171129 | zxc | 创建定义表
20171201 | mcu | 更新电机串口协议 | 去掉暂时不需要的内容
20171202 | zxc | 修改串口协议命令 | 增加包头,增加异常代码对照
20171208 | mcu | 修改串口协议，标注暂时用不到的 | 去掉包头，和之前售货机的指令类似 | 取货，对射几条指令，不需要
20171222 | mcu | 增加主控，安卓串口协议 | 硬币器和纸币器投币检测金额不足和货物价格
20171225 | mcu | 增加主控，安卓串口协议 | 纸币器现金盒装满，纸币器不可用 | 现金盒装满后，纸币器没法收钱
20171227 | mcu | 增加主控，安卓串口协议 | 主控板开启，关闭DEBUG打印；软件复位 | 调试用，实际发布根据需要。安卓暂时不需要
20171227 | mcu | 增加主控，安卓串口协议 | 回复缺钱金额；单独测试货道电机指令 | 单独测试货道电机运行，不需要纸币器和硬币器参与
20171227 | mcu | 增加主控，安卓串口协议 | 取货后回复安卓剩余的钱数，便于继续购买或找零 | 回复余额
20180104 | mcu | 增加主控，安卓串口协议 | 回馈上次取货后投入的金额 | 主要用在先投钱后取货的场景，根据要求反馈投入的金额
20180106 | mcu | 增加主控，安卓串口协议 | 增加适用于支付宝，微信，积分支付的指令 | 原来取货需要硬币器，纸币器参与，这次不需要，主管出货

## 串口定义
命令1 | 命令2 | 数据区 | 数据长度1 | 数据长度2 | CRC1 | CRC2 | 结束符1 | 结束符2
1Byte | 1Byte | nBytes | 1Byte | 1Byte | 1Byte | 1Byte | 0x0D | 0x0A
CRC校验: 从命令1到数据长度2 结束(4+数据区长度)
数据长度: 从命令1到数据区结束(2+数据区长度)

## (主控)-安卓
协议方向 | 命令1 | 命令2 | DATA区域 | 协议说明 | 备注
安卓板-->主控板 | 0x01 | 0x11 | DATA[0]=行, DATA[1]=列, DATA[2]=价格 | 发送要取第x行第x列价格为x的货物， | 需要纸币器，硬币器参与
安卓板-->主控板 | 0x01 | 0x14 | DATA[0]=行, DATA[1]=列 | 发送要取第x行第x列的货物， | 不需要纸币器，硬币器参与；支付宝，微信或是积分支付
主控板-->安卓板 | 0x01 | 0x3A | 不需要 | 出货成功
主控板-->安卓板 | 0x01 | 0x3B | 不需要 | 出货失败
主控板-->安卓板 | 0x01 | 0x3C | 不需要 | 取货失败 | 暂时不需要
主控板-->安卓板 | 0x01 | 0x3D | 不需要 | 取货成功 | 暂时不需要
主控板-->安卓板 | 0x01 | 0x3E | 异常代码如01/02/03，与定义对照 | 售货机异常
安卓板-->主控板 | 0x01 | 0x4A | 不需要 | 查询主控板版本
安卓板-->主控板 | 0x01 | 0x4B | 不需要 | 查询电机板版本
主控板-->安卓板 | 0x01 | 0x4A | 版本数据,字符串 | 返回主控板版本
主控板-->安卓板 | 0x01 | 0x4B | 版本数据,字符串 | 返回电机板版本
安卓板-->主控板 | 0x01 | 0x4D | 不需要 | 准备升级主控板指令
安卓板-->主控板 | 0x01 | 0x5D | 不需要 | 开始升级主控板指令
安卓板-->主控板 | 0x01 | 0x4E | 不需要 | 结束升级主控板指令
安卓板-->主控板 | 0x01 | 0x4F | 不需要 | 准备升级电机板指令
安卓板-->主控板 | 0x01 | 0x5E | 不需要 | 开始升级电机板指令
安卓板-->主控板 | 0x01 | 0x5A | 不需要 | 结束升级电机板指令
主控板-->安卓板 | 0x01 | 0x3F | "行列"如 "21", 字符串 | 货道检测已坏
主控板-->安卓板 | 0x01 | 0x39 | 不需要 | 后台显示管理界面
安卓板-->主控板 | 0x01 | 0x12 | 不需要 | 主控板复位
安卓板-->主控板 | 0x01 | 0x13 | 不需要 | 电机板复位
主控板-->安卓板 | 0x01 | 0x15 | 不需要 | 升降及门电机超压
主控板-->安卓板 | 0x01 | 0x16 | 不需要 | 货道电机超压
安卓板-->主控板 | 0x01 | 0x18 | 不需要 | 最后一条指令重发
主控板-->安卓板 | 0x01 | 0x20 | DATA[0]=行, DATA[1]=列,DATA[2]=缺钱金额 | 投入金额不足 | 硬币器和纸币器检测到投入货币金额不足，回复缺钱金额
主控板-->安卓板 | 0x01 | 0x19 | 不需要 | 纸币器现金盒装满 | 回复安卓纸币器现金盒装满，纸币器不可用
安卓板-->主控板 | 0x01 | 0xFE | 不需要 | 开启PC debug调试打印 | 测试打印log用，输出到PC。安卓暂时不需要
安卓板-->主控板 | 0x01 | 0xFD | 不需要 | 关闭PC debug调试打印 | 测试关闭log用，输出到PC。安卓暂时不需要
安卓板-->主控板 | 0x01 | 0xFF | 不需要 | 软件复位 | 类似于实体RESET按键。安卓暂时不需要
安卓板-->主控板 | 0x01 | 0x21 | DATA[0]=0xAA | 单独测试货道电机用 | 开启对应功能，不需要硬币器和纸币器参与
安卓板-->主控板 | 0x01 | 0x21 | DATA[0]=0x55 | 单独测试货道电机用 | 关闭对应功能，需要硬币器和纸币器工作。正常取货
安卓板-->主控板 | 0x01 | 0x23 | 不需要 | 回馈上次取货后投入的金额 | 主要用在先投钱后取货的场景，根据要求反馈投入的金额
主控板-->安卓板 | 0x01 | 0x23 | DATA[0]=目前投入金额的低字节，DATA[1]=目前投入金额的高字节 | 回馈上次取货后投入的金额 | 主要用在先投钱后取货的场景，根据要求反馈投入的金额
主控板-->安卓板 | 0x01 | 0x22 | DATA[0]=余额的低字节，DATA[1]=余额的高字节 | 取货后余额 | 取货完成后，目前剩余的钱，只会在取货后回复,钱单位为角

## (电机)-主控
协议方向 | 命令1 | 命令2 | DATA区域 | 协议说明 | 备注
主控板-->电机板 | 0x02 | 0x11 | DATA[0]=行, DATA[1]=列, DATA[2]=地址 | 发送到硬件地址,第x行第x列货物 | 代码，实际指令中地址暂时没有加
电机板-->主控板 | 0x02 | 0x3A | 不需要 | 出货成功 | 出货指的是检测到货物从货道掉货到托板上，有货物掉落
电机板-->主控板 | 0x02 | 0x3B | 不需要 | 出货失败
电机板-->主控板 | 0x02 | 0x3C | 不需要 | 取货失败 | 暂时不需要取货指的是出货成功后检测到货物从托板上被取走
电机板-->主控板 | 0x02 | 0x3D | 不需要 | 取货成功 | 暂时不需要
电机板-->主控板 | 0x02 | 0x3E | 不需要 | 未收到对射板反馈 | 暂时不需要
主控板-->电机板 | 0x02 | 0x4B | 不需要 | 查询电机板版本
电机板-->主控板 | 0x02 | 0x4B | 版本数据,字符串 | 返回电机板版本
主控板-->电机板 | 0x02 | 0x4F | 不需要 | 准备升级电机板指令
主控板-->电机板 | 0x02 | 0x5E | 不需要 | 开始升级电机板指令
主控板-->电机板 | 0x02 | 0x5A | 不需要 | 结束升级电机板指令
电机板-->主控板 | 0x02 | 0x3F | "行列"如 "21", 字符串 | 货道检测已坏
主控板-->电机板 | 0x02 | 0x13 | 不需要 | 电机板复位
电机板-->主控板 | 0x02 | 0x15 | 不需要 | 升降及门电机超压
电机板-->主控板 | 0x02 | 0x16 | 不需要 | 货道电机超压
电机板-->主控板 | 0x02 | 0x18 | 异常代码如01/02/03，与定义对照 | 售货机异常指示代码

## 售货机异常代码对照
数据定义 | 异常定义 | 说明
0x01
0x02
0x03
0x04
0x05
0x06
0x07
0x08
0x09
0x10
0x11
0x12
0x13
0x14
0x15
0x16
0x17
0x18
0x19
0x20
0x21
0x22
0x23