## 串口更新
更新日期 | 更新人 | 更新内容 | 更新说明 | 备注
20170801 | 付奋明 | 电机板->对射板0x5D、0x5E | 0x5D:开启掉货检测 0x5E：关闭掉货检测
20170802 | 付奋明 | 电机板->对射板0x5F | 0x5F:电机收到层反馈后开启对射红色LED灯
20170802 | 付奋明 | 主控板->安卓板0x3E | 0x3E:售货机异常
20170802 | three | 修改串口协议 | 整理格式
20170805 | three | 增加主控-安卓协议 | 0x4A、0x4B、0x4C
20170807 | three | 增加串口协议命令1 | 增加所有串口协议命令1
20170818 | three | 增加主控和安卓板接口 | 升级接口增加
20170826 | three | 修改行列数据 | 修改行列指令到数据区
20170909 | three | 增加复位命令 | 增加对主控、电机、对射复位、电机超压反馈
20171103 | mcu | 更改对射层反馈命令 | 根据盒饭机要求更改对射和电机板之间层反馈指令 | 原来只支持6行2列，现在支持10行10列
20171117 | mcu | 电机板增加PC开关打印指令 | 调试需要开启打印PC调试信息，发布不需要

## 串口定义
命令1 | 命令2 | 数据区 | 数据长度1 | 数据长度2 | CRC1 | CRC2 | 结束符1 | 结束符2
1Byte | 1Byte | nBytes | 1Byte | 1Byte | 1Byte | 1Byte | 0x0D | 0x0A
CRC校验: 从命令1到数据长度2 结束
数据长度: 从命令1到数据区结束

## (主控)-安卓
协议方向 | 命令1 | 命令2 | DATA区域 | 协议说明
安卓板-->主控板 | 0x01 | 0x11 | DATA[0]=行, DATA[1]=列, 整数 | 第x行第x列货物
主控板-->安卓板 | 0x01 | 0x3A | 不需要 | 出货成功
主控板-->安卓板 | 0x01 | 0x3B | 不需要 | 出货失败
主控板-->安卓板 | 0x01 | 0x3C | 不需要 | 取货失败
主控板-->安卓板 | 0x01 | 0x3D | 不需要 | 取货成功
主控板-->安卓板 | 0x01 | 0x3E | 不需要 | 售货机异常
安卓板-->主控板 | 0x01 | 0x4A | 不需要 | 查询主控板版本
安卓板-->主控板 | 0x01 | 0x4B | 不需要 | 查询电机板版本
安卓板-->主控板 | 0x01 | 0x4C | 不需要 | 查询对射板版本
主控板-->安卓板 | 0x01 | 0x4A | 版本数据,字符串 | 返回主控板版本
主控板-->安卓板 | 0x01 | 0x4B | 版本数据,字符串 | 返回电机板版本
主控板-->安卓板 | 0x01 | 0x4C | 版本数据,字符串 | 返回对射板版本
安卓板-->主控板 | 0x01 | 0x4D | 不需要 | 准备升级主控板指令
安卓板-->主控板 | 0x01 | 0x5D | 不需要 | 开始升级主控板指令
安卓板-->主控板 | 0x01 | 0x4E | 不需要 | 结束升级主控板指令
安卓板-->主控板 | 0x01 | 0x4F | 不需要 | 准备升级电机板指令
安卓板-->主控板 | 0x01 | 0x5E | 不需要 | 开始升级电机板指令
安卓板-->主控板 | 0x01 | 0x5A | 不需要 | 结束升级电机板指令
安卓板-->主控板 | 0x01 | 0x5B | 不需要 | 准备升级对射板指令
安卓板-->主控板 | 0x01 | 0x5F | 不需要 | 开始升级对射板指令
安卓板-->主控板 | 0x01 | 0x5C | 不需要 | 结束升级对射板指令
主控板-->安卓板 | 0x01 | 0x3F | "行列"如 "21", 字符串 | 货道检测已坏
主控板-->安卓板 | 0x01 | 0x39 | 不需要 | 后台显示管理界面
安卓板-->主控板 | 0x01 | 0x12 | 不需要 | 主控板复位
安卓板-->主控板 | 0x01 | 0x13 | 不需要 | 电机板复位
安卓板-->主控板 | 0x01 | 0x14 | 不需要 | 对射板复位
主控板-->安卓板 | 0x01 | 0x15 | 不需要 | 升降及门电机超压
主控板-->安卓板 | 0x01 | 0x16 | 不需要 | 货道电机超压
串口-->主控板 | 0x01 | 0x17 | 不需要 | 串口工具-准备升级对射板指令

## (电机)-主控
协议方向 | 命令1 | 命令2 | DATA区域 | 协议说明 | 备注
主控板-->电机板 | 0x02 | 0x11 | DATA[0]=行, DATA[1]=列, 整数 | 第x行第x列货物
电机板-->主控板 | 0x02 | 0x3A | 不需要 | 出货成功 | 出货指的是检测到货物从货道掉货到托板上，触发货道限位开关
电机板-->主控板 | 0x02 | 0x3B | 不需要 | 出货失败
电机板-->主控板 | 0x02 | 0x3C | 不需要 | 取货失败 | 取货指的是出货成功后检测到货物从托板上被取走，位于下限位的红外对射检测
电机板-->主控板 | 0x02 | 0x3D | 不需要 | 取货成功
电机板-->主控板 | 0x02 | 0x3E | 不需要 | 未收到对射板反馈
主控板-->电机板 | 0x02 | 0x4B | 不需要 | 查询电机板版本
电机板-->主控板 | 0x02 | 0x4B | 版本数据,字符串 | 返回电机板版本
主控板-->电机板 | 0x02 | 0x4C | 不需要 | 查询对射板版本
电机板-->主控板 | 0x02 | 0x4C | 版本数据,字符串 | 返回对射板版本
主控板-->电机板 | 0x02 | 0x4F | 不需要 | 准备升级电机板指令
主控板-->电机板 | 0x02 | 0x5E | 不需要 | 开始升级电机板指令
主控板-->电机板 | 0x02 | 0x5A | 不需要 | 结束升级电机板指令
主控板-->电机板 | 0x02 | 0x5B | 不需要 | 准备升级对射板指令
主控板-->电机板 | 0x02 | 0x5F | 不需要 | 开始升级对射板指令
主控板-->电机板 | 0x02 | 0x5C | 不需要 | 结束升级对射板指令
电机板-->主控板 | 0x02 | 0x3F | "行列"如 "21", 字符串 | 货道检测已坏
主控板-->电机板 | 0x02 | 0x13 | 不需要 | 电机板复位
主控板-->电机板 | 0x02 | 0x14 | 不需要 | 对射板复位
电机板-->主控板 | 0x02 | 0x15 | 不需要 | 升降及门电机超压
电机板-->主控板 | 0x02 | 0x16 | 不需要 | 货道电机超压
串口-->电机板 | 0x01 | 0x17 | 不需要 | 串口工具-准备升级电机板指令

## (对射)-电机
协议方向 | 命令1 | 命令2 | DATA区域 | 协议说明
对射板-->电机板 | 0x03 | 0x01 | 不需要 | 第一层反馈
对射板-->电机板 | 0x03 | 0x02 | 不需要 | 第二层反馈
对射板-->电机板 | 0x03 | 0x03 | 不需要 | 第三层反馈
对射板->电机板 | 0x03 | 0x04 | 不需要 | 第四层反馈
对射板-->电机板 | 0x03 | 0x05 | 不需要 | 第五层反馈
对射板-->电机板 | 0x03 | 0x06 | 不需要 | 第六层反馈
对射板-->电机板 | 0x03 | 0x07 | 不需要 | 第七层反馈
对射板-->电机板 | 0x03 | 0x08 | 不需要 | 第八层反馈
对射板-->电机板 | 0x03 | 0x09 | 不需要 | 第九层反馈
对射板-->电机板 | 0x03 | 0x0A | 不需要 | 第十层反馈
对射板-->电机板 | 0x03 | 0x0F | 不需要 | 检测到货物
电机板-->对射板 | 0x03 | 0x5F | 不需要 | 收到层反馈、对射红灯亮
电机板-->对射板 | 0x03 | 0x4C | 不需要 | 查询对射板版本
对射板-->电机板 | 0x03 | 0x4C | 版本数据,字符串 | 返回对射板版本
电机板-->对射板 | 0x03 | 0x5D | 不需要 | 开启掉货检测功能
电机板-->对射板 | 0x03 | 0x5E | 不需要 | 关闭掉货检测功能
电机板-->对射板 | 0x03 | 0x5B | 不需要 | 准备升级对射板指令
电机板-->对射板 | 0x03 | 0x5F | 不需要 | 开始升级对射板指令
电机板-->对射板 | 0x03 | 0x5C | 不需要 | 结束升级对射板指令
电机板-->对射板 | 0x03 | 0x14 | 不需要 | 对射板复位
串口-->对射板 | 0x01 | 0x17 | 不需要 | 串口工具-准备升级对射板指令