## 货道电机驱动
弹簧道直流电机驱动 |  |  |  |  | 备注
直流电机控制所涉及IO口
引脚信息描述 | 引脚编号 | 引脚配置 | 信号流 | 引脚功能描述
PA1/USART2_RTS/ADC123_IN1/TIM5_CH2/TIM2_CH2 | 24 | GPIO/ADC | I | 用于检测货道电机电流情况，检测电压大于0.8V异常关短电机，小于0.8V工作正常（实际电压待测，暂定0.8V）
PB0/ADC12_IN8/TIM3_CH3/TIM8_CH2N | 35 | GPIO | O | 用于行电机驱动，若想某一行的某一列电机驱动，则将对应行的GPIO输出低，常态为高电平。 若想第一行运行：PB9输出低电平 若想第二行运行：PB8输出低电平 若想第三行运行：PB7输出低电平 若想第四行运行：PB6输出低电平 若想第五行运行：PB5输出低电平 若想第六行运行：PB4输出低电平 若想第七行运行：PB3输出低电平 若想第八行运行：PB2输出低电平 若想第九行运行：PB1输出低电平 若想第十行运行：PB0输出低电平
PB1/ADC12_IN9/TIM3_CH4/TIM8_CH3N | 36 | GPIO | O
PB2/BOOT1 | 37 | GPIO | O
PB3/JTDO/TRANCESWO/SPI3_SCK/I2S3_CK | 89 | GPIO | O
PB4/NJTRST/SPI3_MISO | 90 | GPIO | O
PB5/I2C1_SMBA/SPI3_MOSI/I2S3_SD | 91 | GPIO | O
PB6/I2C1_SCL/TIM4_CH1 | 92 | GPIO | O
PB7/I2C1_SDA/FSMC_NADV/TIM4_CH2 | 93 | GPIO | O
PB8/TIM4_CH3/SDIO_D4 | 95 | GPIO | O
PB9/TIM4_CH4/SDIO_D5 | 96 | GPIO | O
PD0/FSMC_D2 | 81 | GPIO | O | 用于列电机驱动，若想某一行的某一列电机驱动，则将对应列的GPIO输出高，常态为底电平。 若想第一列运行：PD9输出高电平 若想第二列运行：PD8输出高电平 若想第三列运行：PD7输出高电平 若想第四列运行：PD6输出高电平 若想第五列运行：PD5输出高电平 若想第六列运行：PD4输出高电平 若想第七列运行：PD3输出高电平 若想第八列运行：PD2输出高电平 若想第九列运行：PD1输出高电平 若想第十列运行：PD0输出高电平
PD1/FSMC_D3 | 82 | GPIO | O
PD2/TIM3_ETR/UART5_RX/SDIO_CMD | 83 | GPIO | O
PD3/FSMC_CLK | 84 | GPIO | O
PD4/FSMC_NOE | 85 | GPIO | O
PD5/FSMC_NWE | 86 | GPIO | O
PD6/FSMC_NWAIT | 87 | GPIO | O
PD7/FSMC_NE1/FSMC_NCE2 | 88 | GPIO | O
PD8/FSMC_D13 | 55 | GPIO | O
PD9/FSMC_D14 | 56 | GPIO | O
PB12/SPI2_NSS/I2S2_WS/I2C2_SMBAI/USART3_CK/TIM1BKIN | 51 | GPIO 上拉模式 | I | 行反馈 常态为低电平，检测到高电平时即为反馈信号 第一行反馈：PB12 检测到高电平 第二行反馈：PB13 检测到高电平 第三行反馈：PB14 检测到高电平 第四行反馈：PB15 检测到高电平 第五行反馈：PD10 检测到高电平 第六行反馈：PD11 检测到高电平 第七行反馈：PD12 检测到高电平 第八行反馈：PD13 检测到高电平 第九行反馈：PD14 检测到高电平 第十行反馈：PD15 检测到高电平
PB13/SPI2_SCK/I2S2_CK/USART3_CTS/TIM1_CH1N | 52 | GPIO 上拉模式 | I
PB14/SPI2_MISO/USART3_RTS/TIM1_CH2N | 53 | GPIO 上拉模式 | I
PB15/SPI2_MOSI/I2S2_SD/TIM1_CH3N | 54 | GPIO 上拉模式 | I
PD10/FSMC_D15 | 57 | GPIO 上拉模式 | I
PD11/FSMC_A16 | 58 | GPIO 上拉模式 | I
PD12/FSMC_A17 | 59 | GPIO 上拉模式 | I
PD13/FSMC_A18 | 60 | GPIO 上拉模式 | I
PD14/FSMC_D0 | 61 | GPIO 上拉模式 | I
PD15/FSMC_D1 | 62 | GPIO 上拉模式 | I
掉货控制及掉货检测
PC9 | 46 | GPIO | I | 此次用于掉货检测：常态（接收到光）检测到低电平；掉货：检测到高电平脉冲
PE0/TIM4_ETR/FSMC_NBL0 | 97 | GPIO | O | 用于红外对射使能控制，高电平使能（红外发射），常态为低电平 | 红酒柜上用在电机上
串口通信
PA2 | 25 | UART |  | 用于与主控板通信
PA3 | 26 | UART